## Лист1
ОТЧЕТ
о суточных параметрах теплоснабжения
за 01/01/23г.-29/01/23г.
Абонент:________________ Договор N:_________________
Адрес:__________________ Тип расходомера:___________
Тепловычислитель ВКТ7 сет.N 99 Пределы измерений:
Договорные расходы: G под max= 12.00 м3/ч G под min= 0.08 м3/ч
М сет.воды=______ т.сут Мгвс=______ т.сут G обр max= 12.00 м3/ч G обр min= 0.08 м3/ч
Тхв= 5.00 Град С
Заводской номер 00099346 ВВОД 1 СХЕМА ПОДКЛЮЧЕНИЯ 3 БД 2 ФТ=1 Т3=0 КС=0xF713 ПО 2.7
Дaтa | t1 | t2 | dt | V1 | M1 | V2 | M2 | Mг | P1 | P2 | Qо | Qг | BНP | BOC | НC | H.C.
| °C | °C | °C | м3 | т | м3 | т | т | кг/см2 | кг/см2 | Гкал | Гкал | ч | ч |  | t1 | t2 | dt | V1 | M1 | V2 | M2 | Mг | P1 | P2 | Qо | Qг | НC
2023-01-01 | 73 | 44.93 | 28.07 | 73.275 | 71.566 | 72.29 | 71.566 | 0 | 7.9 | 5.5 | 2.0101 | 0 | 24 | 0
2023-01-02 | 72.52 | 44.51 | 28.01 | 72.044 | 70.557 | 71.431 | 70.557 | 0 | 7.9 | 5.5 | 1.9775 | 0 | 24 | 0
2023-01-03 | 79.48 | 47.12 | 32.36 | 72.691 | 70.769 | 71.607 | 70.769 | 0 | 7.9 | 5.5 | 2.2921 | 0 | 24 | 0
2023-01-04 | 86.11 | 49.96 | 36.15 | 74.188 | 71.692 | 72.412 | 71.692 | 0 | 7.9 | 5.5 | 2.5957 | 0 | 24 | 0
2023-01-05 | 89.36 | 50.55 | 38.81 | 72.607 | 69.971 | 70.659 | 69.971 | 0 | 7.9 | 5.5 | 2.7199 | 0 | 24 | 0
2023-01-06 | 92.82 | 49.84 | 42.98 | 69.817 | 67.027 | 67.563 | 67.027 | 0 | 7.9 | 5.5 | 2.8863 | 0 | 24 | 0
2023-01-07 | 96.04 | 49.6 | 46.44 | 69.631 | 66.612 | 67.058 | 66.612 | 0 | 7.9 | 5.5 | 3.0999 | 0 | 24 | 0
2023-01-08 | 96.54 | 49.66 | 46.88 | 70.046 | 66.968 | 67.404 | 66.968 | 0 | 7.9 | 5.5 | 3.146 | 0 | 24 | 0
2023-01-09 | 94.57 | 55.25 | 39.32 | 95.831 | 91.809 | 92.72 | 91.809 | 0 | 7.9 | 5.5 | 3.6208 | 0 | 24 | 0
2023-01-10 | 97.02 | 66.68 | 30.34 | 180.528 | 172.669 | 175.428 | 172.669 | 0 | 7.9 | 5.5 | 5.2599 | 0 | 24 | 0
2023-01-11 | 97.95 | 68.5 | 29.45 | 182.803 | 174.473 | 176.872 | 174.17 | 0.303 | 7.9 | 5.5 | 5.1805 | 0.0196 | 24 | 0 | * | [7 empty] | 2
2023-01-12 | 98.46 | 70.25 | 28.21 | 187.781 | 178.892 | 181.579 | 178.892 | 0 | 7.9 | 5.5 | 5.0706 | 0 | 24 | 0
2023-01-13 | 91.98 | 66.17 | 25.81 | 138.731 | 133.177 | 135.421 | 133.308 | -0.131 | 7.9 | 5.5 | 3.4559 | 0 | 24 | 0 | * | [7 empty] | 2 |  |  | 2
2023-01-14 | 82.79 | 57.49 | 25.3 | 120.494 | 116.543 | 117.986 | 116.543 | 0 | 7.9 | 5.5 | 2.9586 | 0 | 24 | 0
2023-01-15 | 80.26 | 46.68 | 33.58 | 69.715 | 67.163 | 67.269 | 67.163 | 0 | 7.9 | 5.5 | 2.2579 | 0 | 24 | 0
2023-01-16 | 80.33 | 46.26 | 34.07 | 69.413 | 66.834 | 66.886 | 66.834 | 0 | 7.9 | 5.5 | 2.2793 | 0 | 24 | 0
2023-01-17 | 78.6 | 46.15 | 32.45 | 71.333 | 68.895 | 69.086 | 68.895 | 0 | 7.9 | 5.5 | 2.2379 | 0 | 24 | 0
2023-01-18 | 78.81 | 46.45 | 32.36 | 71.791 | 69.615 | 70.115 | 69.615 | 0 | 7.9 | 5.5 | 2.255 | 0 | 24 | 0
2023-01-19 | 78.86 | 46.6 | 32.26 | 72.278 | 70.012 | 70.436 | 70.012 | 0 | 7.9 | 5.5 | 2.2604 | 0 | 24 | 0
2023-01-20 | 79.87 | 47.37 | 32.5 | 73.723 | 71.346 | 71.791 | 71.346 | 0 | 7.9 | 5.5 | 2.3207 | 0 | 24 | 0
2023-01-21 | 82.35 | 48.23 | 34.12 | 73.175 | 70.551 | 70.866 | 70.551 | 0 | 7.9 | 5.5 | 2.4097 | 0 | 24 | 0
2023-01-22 | 86.99 | 50.05 | 36.94 | 73.22 | 70.561 | 71.122 | 70.561 | 0 | 7.9 | 5.5 | 2.6109 | 0 | 24 | 0
2023-01-23 | 89.4 | 50.54 | 38.86 | 72.037 | 69.109 | 69.469 | 69.109 | 0 | 7.9 | 5.5 | 2.6904 | 0 | 24 | 0
2023-01-24 | 88.92 | 50.36 | 38.56 | 72.867 | 69.757 | 69.937 | 69.757 | 0 | 7.9 | 5.5 | 2.6945 | 0 | 24 | 0
2023-01-25 | 84.3 | 45.42 | 38.88 | 56.598 | 54.32 | 54.318 | 54.32 | 0 | 7.9 | 5.5 | 2.1147 | 0 | 24 | 0
2023-01-26 | 77.43 | 45.69 | 31.74 | 70.902 | 68.848 | 69.354 | 68.848 | 0 | 7.9 | 5.5 | 2.1869 | 0 | 24 | 0
2023-01-27 | 78.32 | 45.83 | 32.49 | 70.491 | 68.432 | 68.958 | 68.432 | 0 | 7.9 | 5.5 | 2.2254 | 0 | 24 | 0
2023-01-28 | 80.37 | 47.38 | 32.99 | 72.319 | 70.089 | 70.647 | 70.089 | 0 | 7.9 | 5.5 | 2.3149 | 0 | 24 | 0
2023-01-29 | 79.28 | 47.12 | 32.16 | 72.542 | 70.279 | 70.758 | 70.279 | 0 | 7.9 | 5.5 | 2.2628 | 0 | 24 | 0
Итого: |  |  |  | 2542.871 | 2448.536 | 2471.442 | 2448.364 | 0.172 |  |  | 81.3952 | 0.0196 | 696 | 0
Средние: | 85.27 | 51.06 | 34.21 | [5 empty] | 7.9 | 5.5
Период нормальной работы 696ч
Период отсутств.счета тепл.энергии 0ч
Время работы прибора после сброса 3642ч
Представитель абонента Представитель теплоснабж.организации