## Лист1
ОТЧЕТ
о суточных параметрах теплоснабжения
за 19/01/23г.-17/02/23г.
Абонент:________________ Договор N:_________________
Адрес:__________________ Тип расходомера:___________
Тепловычислитель ВКТ7 сет.N 99 Пределы измерений:
Договорные расходы: G под max= 30.00 м3/ч G под min= 0.20 м3/ч
М сет.воды=______ т.сут Мгвс=______ т.сут G обр max= 2.00 м3/ч G обр min= 1.00 м3/ч
Тхв= 5.00 Град С
Заводской номер 00096406 ВВОД 2 СХЕМА ПОДКЛЮЧЕНИЯ 6 БД 1 ФТ=4 Т3=0 КС=0x439E ПО 2.7
Дaтa | t1 | V1 | M1 | Qо | BНP | BOC | НC | H.C.
| °C | м3 | т | Гкал | ч | ч |  | t1 | V1 | M1 | Qо
2023-01-19 | 57.25 | 10.661 | 10.495 | 0.5481 | 24 | 0 | * |  | 2
2023-01-20 | 57.71 | 9.832 | 9.681 | 0.5096 | 24 | 0 | * |  | 2
2023-01-21 | 56.78 | 10.855 | 10.692 | 0.5532 | 24 | 0 | * |  | 2
2023-01-22 | 57.6 | 10.972 | 10.802 | 0.5676 | 24 | 0 | * |  | 2
2023-01-23 | 57.45 | 9.598 | 9.45 | 0.4952 | 24 | 0 | * |  | 2
2023-01-24 | 58.59 | 9.785 | 9.631 | 0.5159 | 24 | 0 | * |  | 2
2023-01-25 | 58.52 | 9.026 | 8.884 | 0.4751 | 24 | 0 | * |  | 2
2023-01-26 | 58.79 | 9.231 | 9.084 | 0.4882 | 24 | 0 | * |  | 2
2023-01-27 | 57.71 | 10.077 | 9.923 | 0.5223 | 24 | 0 | * |  | 2
2023-01-28 | 55.82 | 9.832 | 9.69 | 0.492 | 24 | 0 | * |  | 2
2023-01-29 | 55.85 | 12.398 | 12.218 | 0.6207 | 24 | 0 | * |  | 2
2023-01-30 | 57.68 | 11.351 | 11.174 | 0.5879 | 24 | 0 | * |  | 2
2023-01-31 | 58.5 | 10.004 | 9.845 | 0.5261 | 24 | 0 | * |  | 2
2023-02-01 | 57.81 | 10.194 | 10.037 | 0.5296 | 24 | 0 | * |  | 2
2023-02-02 | 57.68 | 9.959 | 9.804 | 0.5161 | 24 | 0 | * |  | 2
2023-02-03 | 56.81 | 10.211 | 10.058 | 0.5206 | 24 | 0 | * |  | 2
2023-02-04 | 55.49 | 10.383 | 10.232 | 0.5163 | 24 | 0 | * |  | 2
2023-02-05 | 57.94 | 12.78 | 12.581 | 0.6653 | 24 | 0 | * |  | 2
2023-02-06 | 58.51 | 9.146 | 9.002 | 0.4813 | 24 | 0 | * |  | 2
2023-02-07 | 59.82 | 9.673 | 9.512 | 0.5209 | 24 | 0 | * |  | 2
2023-02-08 | 59.7 | 10.306 | 10.138 | 0.554 | 24 | 0 | * |  | 2
2023-02-09 | 59.69 | 9.166 | 9.019 | 0.4929 | 24 | 0 | * |  | 2
2023-02-10 | 58.55 | 8.856 | 8.715 | 0.4663 | 24 | 0 | * |  | 2
2023-02-11 | 57.94 | 12.276 | 12.082 | 0.6391 | 24 | 0 | * |  | 2
2023-02-12 | 58.52 | 10.413 | 10.247 | 0.548 | 24 | 0 | * |  | 2
2023-02-13 | 58.88 | 9.253 | 9.103 | 0.49 | 24 | 0 | * |  | 2
2023-02-14 | 59.29 | 9.97 | 9.806 | 0.5317 | 24 | 0 | * |  | 2
2023-02-15 | 59.45 | 10.319 | 10.15 | 0.552 | 24 | 0 | * |  | 2
2023-02-16 | 59.19 | 9.543 | 9.388 | 0.5084 | 24 | 0 | * |  | 2
2023-02-17 | 59.4 | 11.11 | 10.927 | 0.5941 | 24 | 0 | * |  | 2
Итого: |  | 307.18 | 302.37 | 16.0285 | 720 | 0 | *
Средние: | 58.1
Дaтa | V1 | M1 | Qо | BНP | BOC
| м3 | т | Гкал | ч | ч
18/01/2324:00 | 1743.106 | 1715.109 | 84.2092 | 5189 | 68
17/02/2324:00 | 2050.286 | 2017.479 | 100.2377 | 5909 | 68
Итого: | 307.18 | 302.37 | 16.0285 | 720 | 0
Период нормальной работы 720ч
Период отсутств.счета тепл.энергии 0ч
Время работы прибора после сброса 5987ч
Представитель абонента Представитель теплоснабж.организации