## Лист1
ОТЧЕТ
о суточных параметрах теплоснабжения
за 19/01/23г.-17/02/23г.
Абонент:________________ Договор N:_________________
Адрес:__________________ Тип расходомера:___________
Тепловычислитель ВКТ7 сет.N 99 Пределы измерений:
Договорные расходы: G под max= 30.00 м3/ч G под min= 0.07 м3/ч
М сет.воды=______ т.сут Мгвс=______ т.сут G обр max= 2.00 м3/ч G обр min= 1.00 м3/ч
Тхв= 5.00 Град С
Заводской номер 10099333 ВВОД 2 СХЕМА ПОДКЛЮЧЕНИЯ 6 БД 1 ФТ=4 Т3=0 КС=0x2ACA ПО 2.7
Дaтa | t1 | V1 | M1 | Qо | BНP | BOC | НC | H.C.
| °C | м3 | т | Гкал | ч | ч |  | t1 | V1 | M1 | Qо
2023-01-19 | 57.07 | 18.38 | 18.11 | 0.942 | 24 | 0
2023-01-20 | 57.21 | 17.36 | 17.09 | 0.892 | 24 | 0
2023-01-21 | 57 | 22.03 | 21.7 | 1.128 | 24 | 0 | * |  | 2
2023-01-22 | 58.93 | 23.6 | 23.21 | 1.248 | 24 | 0 | * |  | 2
2023-01-23 | 57.81 | 15.58 | 15.33 | 0.812 | 24 | 0 | * |  | 2
2023-01-24 | 57.2 | 16.18 | 15.93 | 0.832 | 24 | 0
2023-01-25 | 58.02 | 19.11 | 18.8 | 0.996 | 24 | 0 | * |  | 2
2023-01-26 | 56.24 | 16.59 | 16.33 | 0.836 | 24 | 0
2023-01-27 | 55.8 | 17.86 | 17.6 | 0.893 | 24 | 0 | * |  | 2
2023-01-28 | 58.9 | 19.72 | 19.43 | 1.049 | 24 | 0
2023-01-29 | 58.02 | 21.57 | 21.25 | 1.126 | 24 | 0 | * |  | 2
2023-01-30 | 56.41 | 16.99 | 16.72 | 0.86 | 24 | 0
2023-01-31 | 57.98 | 20.91 | 20.59 | 1.091 | 24 | 0 | * |  | 2
2023-02-01 | 58.37 | 19.32 | 19.03 | 1.014 | 24 | 0
2023-02-02 | 58.2 | 19.29 | 19.02 | 1.012 | 24 | 0
2023-02-03 | 57.8 | 17.71 | 17.41 | 0.917 | 24 | 0
2023-02-04 | 57.89 | 18.07 | 17.79 | 0.941 | 24 | 0 | * |  | 2
2023-02-05 | 58.16 | 21.74 | 21.43 | 1.136 | 24 | 0 | * |  | 2
2023-02-06 | 58.08 | 16.79 | 16.53 | 0.878 | 24 | 0 | * |  | 2
2023-02-07 | 58.07 | 17.11 | 16.84 | 0.894 | 24 | 0
2023-02-08 | 56.36 | 16.21 | 15.98 | 0.819 | 24 | 0
2023-02-09 | 57.9 | 17.01 | 16.73 | 0.885 | 24 | 0
2023-02-10 | 55.49 | 15.64 | 15.41 | 0.781 | 24 | 0
2023-02-11 | 56.83 | 21.28 | 20.99 | 1.09 | 24 | 0 | * |  | 2
2023-02-12 | 55.24 | 21.36 | 21.07 | 1.059 | 24 | 0
2023-02-13 | 55.96 | 16.8 | 16.57 | 0.843 | 24 | 0 | * |  | 2
2023-02-14 | 56.77 | 16.87 | 16.63 | 0.861 | 24 | 0 | * |  | 2
2023-02-15 | 56.42 | 17.58 | 17.31 | 0.892 | 24 | 0
2023-02-16 | 56.7 | 18.19 | 17.93 | 0.927 | 24 | 0
2023-02-17 | 57.09 | 14.29 | 14.08 | 0.734 | 24 | 0
Итого: |  | 551.14 | 542.84 | 28.388 | 720 | 0
Средние: | 57.26
Дaтa | V1 | M1 | Qо | BНP | BOC
| м3 | т | Гкал | ч | ч
18/01/2324:00 | 3164.25 | 2540.14 | 133.957 | 3206 | 161
17/02/2324:00 | 3715.39 | 3082.98 | 162.345 | 3926 | 161
Итого: | 551.14 | 542.84 | 28.388 | 720 | 0
Период нормальной работы 720ч
Период отсутств.счета тепл.энергии 0ч
Время работы прибора после сброса 4096ч
Представитель абонента Представитель теплоснабж.организации