## Лист1
ОТЧЕТ
о суточных параметрах теплоснабжения
за 12/01/23г.-12/02/23г.
Абонент:________________ Договор N:_________________
Адрес:__________________ Тип расходомера:___________
Тепловычислитель ВКТ7 сет.N 99 Пределы измерений:
Договорные расходы: G под max= 30.00 м3/ч G под min= 0.07 м3/ч
М сет.воды=______ т.сут Мгвс=______ т.сут G обр max= 2.00 м3/ч G обр min= 1.00 м3/ч
Тхв= 5.00 Град С
Заводской номер 00166834 ВВОД 2 СХЕМА ПОДКЛЮЧЕНИЯ 6 БД 1 ФТ=4 Т3=0 КС=0x1FEC ПО 2.7
Дaтa | t1 | V1 | M1 | Qо | BНP | BOC | НC | H.C.
| °C | м3 | т | Гкал | ч | ч |  | t1 | V1 | M1 | Qо | НC
2023-01-12 | 58.42 | 12.93 | 12.724 | 0.6796 | 24 | 0 | * |  | 2
2023-01-13 | 57.53 | 11.982 | 11.795 | 0.6193 | 24 | 0 | * |  | 2
2023-01-14 | 58.08 | 13.541 | 13.329 | 0.7073 | 24 | 0 | * |  | 2
2023-01-15 | 57.03 | 13.318 | 13.116 | 0.6822 | 24 | 0 | * |  | 2
2023-01-16 | 58.04 | 13.017 | 12.815 | 0.6794 | 24 | 0 | * |  | 2
2023-01-17 | 57.24 | 11.582 | 11.405 | 0.5959 | 24 | 0 | * |  | 2
2023-01-18 | 58.3 | 12.234 | 12.043 | 0.6418 | 24 | 0 | * |  | 2
2023-01-19 | 57.82 | 12.04 | 11.853 | 0.6257 | 24 | 0 | * |  | 2
2023-01-20 | 58.27 | 11.607 | 11.422 | 0.6085 | 24 | 0 | * |  | 2
2023-01-21 | 57.77 | 14.025 | 13.808 | 0.7286 | 24 | 0 | * |  | 2
2023-01-22 | 59.27 | 14.176 | 13.946 | 0.7565 | 24 | 0 | * |  | 2
2023-01-23 | 58.67 | 11.799 | 11.611 | 0.6229 | 24 | 0 | * |  | 2
2023-01-24 | 58.79 | 12.396 | 12.198 | 0.6563 | 24 | 0 | * |  | 2
2023-01-25 | 58.53 | 11.857 | 11.67 | 0.6246 | 24 | 0 | * |  | 2
2023-01-26 | 58.04 | 11.293 | 11.116 | 0.5895 | 24 | 0 | * |  | 2
2023-01-27 | 56.97 | 11.732 | 11.556 | 0.6004 | 24 | 0 | * |  | 2
2023-01-28 | 59.79 | 14.531 | 14.291 | 0.7827 | 24 | 0 | * |  | 2
2023-01-29 | 58.33 | 13.226 | 13.016 | 0.6938 | 24 | 0 | * |  | 2
2023-01-30 | 57.81 | 12.518 | 12.325 | 0.6506 | 24 | 0 | * |  | 2
2023-01-31 | 57.97 | 11.332 | 11.157 | 0.5909 | 24 | 0 | * |  | 2
2023-02-01 | 58.84 | 12.276 | 12.08 | 0.6502 | 24 | 0 | * |  | 2
2023-02-02 | 57.8 | 11.745 | 11.563 | 0.6101 | 24 | 0 | * |  | 2
2023-02-03 | 58.09 | 10.919 | 10.748 | 0.5705 | 24 | 0 | * |  | 2
2023-02-04 | 58.42 | 14.09 | 13.865 | 0.7404 | 24 | 0 | * |  | 2
2023-02-05 | 58.35 | 15.051 | 14.813 | 0.7899 | 24 | 0 | * |  | 2
2023-02-06 | 58.81 | 12.281 | 12.081 | 0.6499 | 24 | 0 | * |  | 2
2023-02-07 | 58.9 | 11.775 | 11.585 | 0.6242 | 24 | 0 | * |  | 2
2023-02-08 | 57.58 | 11.278 | 11.103 | 0.5836 | 24 | 0 | * |  | 2
2023-02-09 | 58.42 | 10.918 | 10.746 | 0.5739 | 24 | 0 | * |  | 2
2023-02-10 | 57.06 | 11.152 | 10.983 | 0.5718 | 24 | 0 | * |  | 2
2023-02-11 | 57.63 | 14.666 | 14.442 | 0.7597 | 24 | 0
2023-02-12 | 56.85 | 13.219 | 13.019 | 0.675 | 24 | 0 | * |  | 2
Итого: |  | 400.506 | 394.224 | 20.9357 | 768 | 0 | *
Средние: | 58.11
Период нормальной работы 768ч
Период отсутств.счета тепл.энергии 0ч
Время работы прибора после сброса 35617ч
Представитель абонента Представитель теплоснабж.организации