## Лист1
ОТЧЕТ
о суточных параметрах теплоснабжения
за 19/01/23г.-17/02/23г.
Абонент:________________ Договор N:_________________
Адрес:__________________ Тип расходомера:___________
Тепловычислитель ВКТ7 сет.N 99 Пределы измерений:
Договорные расходы: G под max= 30.00 м3/ч G под min= 0.07 м3/ч
М сет.воды=______ т.сут Мгвс=______ т.сут G обр max= 2.00 м3/ч G обр min= 1.00 м3/ч
Тхв= 5.00 Град С
Заводской номер 00099346 ВВОД 2 СХЕМА ПОДКЛЮЧЕНИЯ 6 БД 2 ФТ=4 Т3=0 КС=0xF713 ПО 2.7
Дaтa | t1 | V1 | M1 | Qо | BНP | BOC | НC | H.C.
| °C | м3 | т | Гкал | ч | ч |  | t1 | V1 | M1 | Qо
2023-01-19 | 62.91 | 11.58 | 11.37 | 0.659 | 24 | 0 | * |  | 2
2023-01-20 | 63.23 | 10.83 | 10.65 | 0.62 | 24 | 0 | * |  | 2
2023-01-21 | 61.74 | 11.72 | 11.57 | 0.657 | 24 | 0 | * |  | 2
2023-01-22 | 62.81 | 13.52 | 13.29 | 0.768 | 24 | 0 | * |  | 2
2023-01-23 | 63.2 | 11.34 | 11.13 | 0.647 | 24 | 0 | * |  | 2
2023-01-24 | 63.47 | 11.97 | 11.75 | 0.685 | 24 | 0 | * |  | 2
2023-01-25 | 63.01 | 11.16 | 10.96 | 0.635 | 24 | 0 | * |  | 2
2023-01-26 | 63.31 | 11.77 | 11.56 | 0.673 | 24 | 0 | * |  | 2
2023-01-27 | 61.31 | 10.69 | 10.51 | 0.591 | 24 | 0 | * |  | 2
2023-01-28 | 63.4 | 13.34 | 13.09 | 0.764 | 24 | 0 | * |  | 2
2023-01-29 | 62.12 | 14.8 | 14.53 | 0.831 | 24 | 0 | * |  | 2
2023-01-30 | 62.87 | 12.11 | 11.89 | 0.69 | 24 | 0
2023-01-31 | 63.51 | 11.48 | 11.26 | 0.658 | 24 | 0 | * |  | 2
2023-02-01 | 63.92 | 12.19 | 11.98 | 0.703 | 24 | 0 | * |  | 2
2023-02-02 | 62.79 | 11.83 | 11.63 | 0.671 | 24 | 0 | * |  | 2
2023-02-03 | 63.31 | 10.9 | 10.7 | 0.623 | 24 | 0 | * |  | 2
2023-02-04 | 62.14 | 12.21 | 11.99 | 0.687 | 24 | 0 | * |  | 2
2023-02-05 | 62.6 | 14.22 | 13.99 | 0.805 | 24 | 0 | * |  | 2
2023-02-06 | 63.06 | 11.45 | 11.23 | 0.652 | 24 | 0 | * |  | 2
2023-02-07 | 63.52 | 11.27 | 11.07 | 0.647 | 24 | 0 | * |  | 2
2023-02-08 | 62.71 | 11.37 | 11.17 | 0.645 | 24 | 0 | * |  | 2
2023-02-09 | 63.36 | 11.78 | 11.58 | 0.675 | 24 | 0 | * |  | 2
2023-02-10 | 61.81 | 10.3 | 10.12 | 0.576 | 24 | 0 | * |  | 2
2023-02-11 | 61.35 | 11.58 | 11.38 | 0.641 | 24 | 0 | * |  | 2
2023-02-12 | 61.31 | 13.87 | 13.62 | 0.765 | 24 | 0 | * |  | 2
2023-02-13 | 62.32 | 10.03 | 9.87 | 0.566 | 24 | 0 | * |  | 2
2023-02-14 | 62.45 | 10.86 | 10.69 | 0.615 | 24 | 0 | * |  | 2
2023-02-15 | 62.88 | 11.03 | 10.85 | 0.626 | 24 | 0 | * |  | 2
2023-02-16 | 62.81 | 10.95 | 10.75 | 0.619 | 24 | 0 | * |  | 2
2023-02-17 | 63.34 | 12.07 | 11.86 | 0.69 | 24 | 0 | * |  | 2
Итого: |  | 354.22 | 348.04 | 20.084 | 720 | 0 | *
Средние: | 62.75
Дaтa | V1 | M1 | Qо | BНP | BOC
| м3 | т | Гкал | ч | ч
18/01/2324:00 | 1881.87 | 1355.19 | 75.705 | 3205 | 162
17/02/2324:00 | 2236.09 | 1703.23 | 95.789 | 3925 | 162
Итого: | 354.22 | 348.04 | 20.084 | 720 | 0
Период нормальной работы 720ч
Период отсутств.счета тепл.энергии 0ч
Время работы прибора после сброса 4096ч
Представитель абонента Представитель теплоснабж.организации