## Лист1
ОТЧЕТ
о суточных параметрах теплоснабжения
за 19/01/23г.-17/02/23г.
Абонент:________________ Договор N:_________________
Адрес:__________________ Тип расходомера:___________
Тепловычислитель ВКТ7 сет.N 0 Пределы измерений:
Договорные расходы: G под max= 25.00 м3/ч G под min= 0.10 м3/ч
М сет.воды=______ т.сут Мгвс=______ т.сут G обр max= 0.00 м3/ч G обр min= 0.00 м3/ч
Тхв= 5.00 Град С G3 max = 30.00 м3/ч G3 min = 0.20 м3/ч
Заводской номер 00007173 ВВОД 2 СХЕМА ПОДКЛЮЧЕНИЯ 6 ФТ=4 Т3=1 КС=0x19AF ПО 1.8
Дaтa | t1 | V1 | M1 | Qо | BНP | BOC | НC | H.C.
| °C | м3 | т | Гкал | ч | ч |  | t1 | V1 | M1 | Qо
2023-01-19 | 58.9 | 9.81 | 9.654 | 0.5195 | 24 | 0
2023-01-20 | 59.43 | 9.07 | 8.921 | 0.4844 | 24 | 0
2023-01-21 | 57.96 | 9.212 | 9.067 | 0.4792 | 24 | 0
2023-01-22 | 58.99 | 14.087 | 13.86 | 0.7467 | 24 | 0
2023-01-23 | 59.37 | 12.067 | 11.87 | 0.6441 | 24 | 0
2023-01-24 | 59.58 | 8.654 | 8.51 | 0.4636 | 24 | 0
2023-01-25 | 59.61 | 9.346 | 9.194 | 0.5011 | 24 | 0
2023-01-26 | 59.16 | 7.808 | 7.681 | 0.4153 | 24 | 0
2023-01-27 | 58.27 | 9.804 | 9.65 | 0.5131 | 24 | 0
2023-01-28 | 59.18 | 9.192 | 9.044 | 0.489 | 24 | 0
2023-01-29 | 58.53 | 11.179 | 11 | 0.5877 | 24 | 0
2023-01-30 | 57.73 | 7.306 | 7.195 | 0.3785 | 24 | 0
2023-01-31 | 59.72 | 9.662 | 9.502 | 0.5189 | 24 | 0
2023-02-01 | 55.55 | 7.282 | 7.177 | 0.3621 | 24 | 0
2023-02-02 | 58.62 | 7.908 | 7.781 | 0.4164 | 24 | 0
2023-02-03 | 58.27 | 7.329 | 7.213 | 0.3835 | 24 | 0
2023-02-04 | 58.37 | 9.681 | 9.527 | 0.5074 | 24 | 0
2023-02-05 | 58.11 | 8.567 | 8.433 | 0.447 | 24 | 0
2023-02-06 | 58.28 | 7.653 | 7.531 | 0.4005 | 24 | 0
2023-02-07 | 59.4 | 8.27 | 8.135 | 0.4415 | 24 | 0
2023-02-08 | 59.07 | 9.205 | 9.057 | 0.4889 | 24 | 0
2023-02-09 | 58.84 | 8.307 | 8.171 | 0.4392 | 24 | 0
2023-02-10 | 58.61 | 8.552 | 8.415 | 0.4503 | 24 | 0
2023-02-11 | 57.79 | 8.734 | 8.598 | 0.4531 | 24 | 0
2023-02-12 | 59.13 | 10.995 | 10.817 | 0.5847 | 24 | 0
2023-02-13 | 59.27 | 8.589 | 8.449 | 0.4575 | 24 | 0
2023-02-14 | 51.96 | 8.387 | 8.279 | 0.388 | 24 | 0
2023-02-15 | 46.58 | 9.746 | 9.647 | 0.4003 | 24 | 0
2023-02-16 | 49.82 | 8.297 | 8.199 | 0.3669 | 24 | 0
2023-02-17 | 59.98 | 9.472 | 9.313 | 0.5113 | 24 | 0
Итого: |  | 274.171 | 269.89 | 14.2397 | 720 | 0
Средние: | 57.8
Дaтa | V1 | M1 | Qо | BНP | BOC
| м3 | т | Гкал | ч | ч
18/01/2324:00 | 6840.367 | 6721.322 | 377.8447 | 21302 | 26
17/02/2324:00 | 7114.538 | 6991.212 | 392.0844 | 22022 | 26
Итого: | 274.171 | 269.89 | 14.2397 | 720 | 0
Период нормальной работы 720ч
Период отсутств.счета тепл.энергии 0ч
Время работы прибора после сброса 22058ч
Представитель абонента Представитель теплоснабж.организации