## Лист1
ОТЧЕТ
о суточных параметрах теплоснабжения
за 18/02/23г.-18/03/23г.
Абонент:________________ Договор N:_________________
Адрес:__________________ Тип расходомера:___________
Тепловычислитель ВКТ7 сет.N 99 Пределы измерений:
Договорные расходы: G под max= 12.00 м3/ч G под min= 0.05 м3/ч
М сет.воды=______ т.сут Мгвс=______ т.сут G обр max= 12.00 м3/ч G обр min= 0.05 м3/ч
Тхв= 5.00 Град С
Заводской номер 00085318 ВВОД 1 СХЕМА ПОДКЛЮЧЕНИЯ 3 БД 1 ФТ=1 Т3=0 КС=0x910A ПО 2.7
Дaтa | t1 | t2 | V1 | M1 | V2 | M2 | Mг | Qо | BНP | BOC | НC | H.C.
| °C | °C | м3 | т | м3 | т | т | Гкал | ч | ч |  | t1 | t2 | dt | V1 | M1 | V2 | M2 | Mг | Qо
2023-02-18 | 85.31 | 55.56 | 71.899 | 68.891 | 69.134 | 68.891 | 0 | 2.0553 | 24 | 0
2023-02-19 | 85.92 | 55 | 69.419 | 66.49 | 66.71 | 66.49 | 0 | 2.0608 | 24 | 0
2023-02-20 | 89.87 | 56.61 | 70.043 | 66.903 | 67.171 | 66.903 | 0 | 2.2319 | 24 | 0
2023-02-21 | 91.13 | 56.26 | 65.616 | 62.627 | 62.869 | 62.627 | 0 | 2.1904 | 24 | 0
2023-02-22 | 91.1 | 55.69 | 64.148 | 61.232 | 61.463 | 61.232 | 0 | 2.1744 | 24 | 0
2023-02-23 | 92.31 | 58.46 | 73.006 | 69.612 | 69.951 | 69.612 | 0 | 2.3643 | 24 | 0
2023-02-24 | 92.36 | 59.06 | 73.737 | 70.305 | 70.67 | 70.305 | 0 | 2.349 | 24 | 0
2023-02-25 | 86.92 | 57.65 | 75.005 | 71.797 | 72.133 | 71.797 | 0 | 2.1067 | 24 | 0
2023-02-26 | 79.15 | 53.68 | 71.723 | 69.03 | 69.239 | 69.03 | 0 | 1.7624 | 24 | 0
2023-02-27 | 77.06 | 52.04 | 69.065 | 66.56 | 66.709 | 66.56 | 0 | 1.669 | 24 | 0
2023-02-28 | 77.15 | 51.25 | 67.389 | 64.932 | 65.042 | 64.932 | 0 | 1.685 | 24 | 0
2023-03-01 | 78.34 | 51.95 | 68.59 | 66.041 | 66.179 | 66.041 | 0 | 1.746 | 24 | 0
2023-03-02 | 78.15 | 51.74 | 68.297 | 65.784 | 65.935 | 65.784 | 0 | 1.7408 | 24 | 0
2023-03-03 | 76.55 | 51.45 | 68.874 | 66.441 | 66.617 | 66.441 | 0 | 1.6708 | 24 | 0
2023-03-04 | 74.99 | 50.73 | 67.615 | 65.343 | 65.546 | 65.343 | 0 | 1.5885 | 24 | 0
2023-03-05 | 74.35 | 50.28 | 66.725 | 64.535 | 64.751 | 64.535 | 0 | 1.5563 | 24 | 0
2023-03-06 | 72.33 | 48.68 | 62.075 | 60.23 | 60.957 | 60.664 | -0.434 | 1.4065 | 24 | 0 | * | [7 empty] | 2
2023-03-07 | 72.78 | 49.07 | 64.371 | 62.503 | 62.874 | 62.503 | 0 | 1.4852 | 24 | 0
2023-03-08 | 71.54 | 48.19 | 63.396 | 61.654 | 62.049 | 61.654 | 0 | 1.4424 | 24 | 0
2023-03-09 | 71.62 | 48.9 | 65.016 | 63.255 | 63.706 | 63.255 | 0 | 1.4404 | 24 | 0
2023-03-10 | 74.01 | 50.02 | 65.396 | 63.529 | 64.01 | 63.529 | 0 | 1.5269 | 24 | 0
2023-03-11 | 76.09 | 50.6 | 65.527 | 63.532 | 63.991 | 63.532 | 0 | 1.6227 | 24 | 0
2023-03-12 | 72.26 | 49.35 | 65.876 | 64.066 | 64.535 | 64.066 | 0 | 1.4712 | 24 | 0
2023-03-13 | 71.51 | 48.4 | 62.778 | 61.078 | 61.498 | 61.078 | 0 | 1.4137 | 24 | 0
2023-03-14 | 69.94 | 47.09 | 61.045 | 59.391 | 59.711 | 59.391 | 0 | 1.3591 | 24 | 0
2023-03-15 | 68.15 | 46.39 | 59.6 | 58.088 | 58.427 | 58.088 | 0 | 1.2666 | 24 | 0
2023-03-16 | 68.03 | 45.82 | 57.648 | 56.134 | 56.386 | 56.134 | 0 | 1.2488 | 24 | 0
2023-03-17 | 67.6 | 45.08 | 56.013 | 54.555 | 54.78 | 54.555 | 0 | 1.2304 | 24 | 0
2023-03-18 | 67.37 | 44.16 | 54.515 | 53.142 | 53.383 | 53.142 | 0 | 1.2352 | 24 | 0
Итого: |  |  | 1914.407 | 1847.68 | 1856.426 | 1848.114 | -0.434 | 49.1007 | 696 | 0
Средние: | 77.72 | 51.35
Дaтa | V1 | M1 | M2 | Mг | Qо | BНP | BOC
| м3 | т | т | т | Гкал | ч | ч
17/02/2324:00 | 9052.734 | 8733.098 | 8616.294 | 116.804 | 252.9052 | 6560 | 0
18/03/2324:00 | 10967.141 | 10580.778 | 10464.408 | 116.37 | 302.0059 | 7256 | 0
Итого: | 1914.407 | 1847.68 | 1848.114 | -0.434 | 49.1007 | 696 | 0
Период нормальной работы 696ч
Период отсутств.счета тепл.энергии 0ч
Время работы прибора после сброса 7313ч
Представитель абонента Представитель теплоснабж.организации