## Лист1
ОТЧЕТ
о суточных параметрах теплоснабжения
за 18/02/23г.-18/03/23г.
Абонент:________________ Договор N:_________________
Адрес:__________________ Тип расходомера:___________
Тепловычислитель ВКТ7 сет.N 0 Пределы измерений:
Договорные расходы: G под max= 25.00 м3/ч G под min= 0.10 м3/ч
М сет.воды=______ т.сут Мгвс=______ т.сут G обр max= 25.00 м3/ч G обр min= 0.10 м3/ч
Тхв= 5.00 Град С G3 max = 30.00 м3/ч G3 min = 0.08 м3/ч
Заводской номер 00007173 ВВОД 1 СХЕМА ПОДКЛЮЧЕНИЯ 1 ФТ=1 Т3=1 КС=0x19AF ПО 1.8
Дaтa | t1 | t2 | V1 | M1 | V2 | M2 | Mг | Qо | BНP | BOC | НC | H.C.
| °C | °C | м3 | т | м3 | т | т | Гкал | ч | ч |  | t1 | t2 | V1 | M1 | V2 | M2 | Mг | Qо
2023-02-18 | 85.59 | 55.97 | 78.959 | 76.473 | 78.959 | 77.811 | -1.338 | 2.2023 | 24 | 0
2023-02-19 | 83.88 | 54.7 | 77.271 | 74.924 | 77.271 | 76.193 | -1.269 | 2.1276 | 24 | 0
2023-02-20 | 89.88 | 57.03 | 77.078 | 74.436 | 77.078 | 75.914 | -1.478 | 2.3743 | 24 | 0
2023-02-21 | 90.59 | 58.12 | 78.858 | 76.115 | 78.858 | 77.623 | -1.508 | 2.3975 | 24 | 0
2023-02-22 | 91.17 | 58.39 | 78.86 | 76.085 | 78.86 | 77.616 | -1.531 | 2.4192 | 24 | 0
2023-02-23 | 90.73 | 57.94 | 78.64 | 75.9 | 78.64 | 77.416 | -1.516 | 2.4149 | 24 | 0
2023-02-24 | 91.76 | 58.64 | 79.493 | 76.664 | 79.493 | 78.228 | -1.564 | 2.4631 | 24 | 0
2023-02-25 | 87.85 | 57.71 | 80.874 | 78.207 | 80.874 | 79.626 | -1.419 | 2.2884 | 24 | 0
2023-02-26 | 78.95 | 53.38 | 79.91 | 77.732 | 79.91 | 78.843 | -1.111 | 1.9371 | 24 | 0
2023-02-27 | 71.66 | 48.63 | 75.111 | 73.392 | 75.111 | 74.274 | -0.882 | 1.6541 | 24 | 0
2023-02-28 | 71.43 | 47.88 | 73.562 | 71.886 | 73.562 | 72.766 | -0.88 | 1.6574 | 24 | 0
2023-03-01 | 74.91 | 49.65 | 74.276 | 72.431 | 74.276 | 73.416 | -0.985 | 1.788 | 24 | 0
2023-03-02 | 77.58 | 51.19 | 74.932 | 72.955 | 74.932 | 74.011 | -1.056 | 1.8789 | 24 | 0
2023-03-03 | 76.27 | 50.96 | 75.739 | 73.799 | 75.739 | 74.814 | -1.015 | 1.824 | 24 | 0
2023-03-04 | 74 | 49.91 | 75.357 | 73.529 | 75.357 | 74.474 | -0.945 | 1.7314 | 24 | 0
2023-03-05 | 72.85 | 49.5 | 75.654 | 73.871 | 75.654 | 74.784 | -0.913 | 1.6861 | 24 | 0
2023-03-06 | 66.53 | 45.51 | 65.424 | 64.102 | 65.424 | 64.775 | -0.673 | 1.3196 | 22 | 2 | * |  |  | 4 | 4 | 4 | 4 | 4 | 4
2023-03-07 | 68.08 | 46.25 | 74.183 | 72.635 | 74.183 | 73.431 | -0.796 | 1.5542 | 24 | 0
2023-03-08 | 70.16 | 47.67 | 75.247 | 73.589 | 75.247 | 74.441 | -0.852 | 1.6204 | 24 | 0
2023-03-09 | 71.68 | 48.74 | 76.673 | 74.918 | 76.673 | 75.817 | -0.899 | 1.6817 | 24 | 0
2023-03-10 | 72.95 | 49.2 | 75.968 | 74.173 | 75.968 | 75.099 | -0.926 | 1.7226 | 24 | 0
2023-03-11 | 74.84 | 49.8 | 75.401 | 73.535 | 75.401 | 74.521 | -0.986 | 1.8001 | 24 | 0
2023-03-12 | 71.34 | 48.81 | 76.757 | 75.014 | 76.757 | 75.894 | -0.88 | 1.6536 | 24 | 0
2023-03-13 | 70.22 | 47.6 | 74.875 | 73.223 | 74.875 | 74.072 | -0.849 | 1.6226 | 24 | 0
2023-03-14 | 68.64 | 46.88 | 75.457 | 73.862 | 75.457 | 74.673 | -0.811 | 1.5752 | 24 | 0
2023-03-15 | 68.21 | 47.28 | 77.207 | 75.593 | 77.207 | 76.393 | -0.8 | 1.5503 | 24 | 0
2023-03-16 | 66.91 | 46.69 | 73.64 | 72.156 | 73.64 | 72.881 | -0.725 | 1.4304 | 23 | 1 | * |  |  | 4 | 4 | 4 | 4 | 4 | 4
2023-03-17 | 67.46 | 46.59 | 75.287 | 73.743 | 75.287 | 74.513 | -0.77 | 1.5085 | 24 | 0
2023-03-18 | 67.31 | 46.34 | 75.103 | 73.567 | 75.103 | 74.343 | -0.776 | 1.5122 | 24 | 0
Итого: |  |  | 2205.796 | 2148.509 | 2205.796 | 2178.662 | -30.153 | 53.3957 | 693 | 3
Средние: | 76.33 | 50.93
Дaтa | V1 | M1 | V2 | M2 | Mг | Qо | BНP | BOC
| м3 | т | м3 | т | т | Гкал | ч | ч
17/02/2324:00 | 44643.466 | 43474.336 | 44815.806 | 44252.349 | -778.013 | 1057.3906 | 21996 | 52
18/03/2324:00 | 46849.262 | 45622.845 | 47021.602 | 46431.011 | -808.166 | 1110.7863 | 22689 | 55
Итого: | 2205.796 | 2148.509 | 2205.796 | 2178.662 | -30.153 | 53.3957 | 693 | 3
Период нормальной работы 693ч
Период отсутств.счета тепл.энергии 3ч
Время работы прибора после сброса 22802ч
Представитель абонента Представитель теплоснабж.организации